## 02-01-01 ОбщестрЛитА
Ведомость объёмов работ
Капитальный ремонт здания МБОУ СОШ №11 им. С.М.ЖОЛОБА
Общестроительные работы Литера А
№ пп | № в ЛСР | Наименование работ | Ед. изм. | Кол-во | Ссылки на чертежи | Формула расчёта, расчёт объёмов работ и расхода материалов
1 | 2 | 3 | 4 | 5 | 6 | 7
Раздел 1. Общестроительные работы по Зданию литер А
ПОМЕЩЕНИЯ: классы (№8,10,11,14,24,25,26,58,72,73,74), лаборатория (№12), раздевалки (№42,47,87), туалеты (№20,23,36,56,57,70,71,101,102,116,117)
умывальные (№21,22,34,40,54,55,68,69,99,100,114,115) сан. узлы (№5,43,46), кабинеты (№1,51,60,61,63,64,76,78,80,84,95,96,97,103,105,106,109,118,119,120)
ПОЛЫ
1 | 1 | Разборка покрытий полов: из линолеума и релина | 100 м2 | 18.133 |  |  | (53,9+67,7+67,7+56,2+54,1+57,5+57,8+54,8+54,6+57,3+58,1+16,8+15,6+15,6+36,6+7,4+6,8+1,2+6+6+7,4+6,7+6+6+7,4+6,7+2,4+2,4+3,9+5,7+1,8+1,9+2,4+2,3+1,8+1,7+2,4+2,3+9,1+6,1+6,1+22,1+59,3+67,5+67,7+60+37,5+47,6+7+17,1+24,4+48+46,7+86,5+55+67,3+67,9+17,2+55+57,2+58,1) / 100
2 | 2 | Строительный мусор | т | 8.5225
3 | 3 | Разборка плинтусов: деревянных и из пластмассовых материалов | 100 м | 7.8241 |  |  | (29,6+33,9+3,9+30,34+29,66+30,74+30,82+29,9+29,82+30,66+30,9+16,31+31,2+33,82+33,9+31,52+24,54+27,66+10,6+18,14+24,08+27,8+27,4+37,2+29,94+33,78+33,94+20,5+29,94+30,9-51) / 100
4 | 4 | Строительный мусор | т | 0.86065
5 | 5 | Разборка плинтусов: цементных и из керамической плитки | 100 м | 2.8275 |  |  | (17,6+17,2+17,2+26,53+16+14,3+23,1+16+14,3+16+14,3+16+14,3+16+14,3+6,2+6,2+8+10,12+6,2+6,2+6,2+6,2+6,2+6,2+6,2+18,6+14,8+6,3-84) / 100
6 | 6 | Строительный мусор | т | 1.753
7 | 7 | Устройство стяжек: цементных толщиной 20 мм | 100 м2 | 18.133
8 | 7.1 | Раствор готовый кладочный цементный тяжелый | м3 | 36.9913
9 | 12 | Устройство покрытий на растворе из сухой смеси с приготовлением раствора в построечных условиях из плиток: гладких неглазурованных керамических для полов одноцветных | 100 м2 | 18.133
10 | 13 | Устройство плинтусов поливинилхлоридных: на винтах самонарезающих | 100 м | 7.8241
11 | 14 | Плинтус для полов из ПВХ, размер 22х49 мм с кабель-каналом | м | 790.2341
12 | 15 | Устройство плинтусов: из плиток керамических | 100 м | 2.8275
13 | 16 | Плитки керамические глазурованные белые, плинтусные, высота 80 мм | м | 285.5775
СТЕНЫ
14 | 17 | Отбивка штукатурки с поверхностей: стен и потолков кирпичных | 100 м2 | 24.4607 |  |  | (88,8+101,7+11,7+91,02+88,98+92,22+92,46+97,18+96,92+99,65+100,43+48,93+101,4+100,92+110,18+102,44+70,01+89,9+34,65+58,96+78,26+90,35+89,05+111,6+97,31+109,79+110,31+66,63+97,31+99,58+100,43-34*2-215) / 100
15 | 18 | Строительный мусор | т | 112.5192
16 | 19 | Штукатурка поверхностей внутри здания цементно-известковым или цементным раствором по камню и бетону: улучшенная стен | 100 м2 | 24.4607
17 | 20 | Окраска водно-дисперсионными акриловыми составами улучшенная: по штукатурке стен | 100 м2 | 24.4607
18 | 21 | Краска универсальная, акриловая для внутренних и наружных работ | т | 0.73382
19 | 22 | Грунтовка укрепляющая, глубокого проникновения, быстросохнущая, паропроницаемая | кг | 489.214 |  |  | 0,489214*1000
20 | 23 | Разборка облицовки стен: из керамических глазурованных плиток | 100 м2 | 10.6095 |  |  | (52,8+51,6+51,6+86,22+48+42,9+69,3+52+46,48+52+46,48+52+46,48+52+46,48+18,6+18,6+24+30,36+20,15+20,15+20,15+18,6+18,6+20,15+20,15+55,8+44,4+18,9-42*2) / 100
21 | 24 | Строительный мусор | т | 46.7879
22 | 25 | Гладкая облицовка стен, столбов, пилястр и откосов (без карнизных, плинтусных и угловых плиток) без установки плиток туалетного гарнитура на клее из сухих смесей: по кирпичу и бетону | 100 м2 | 10.9995 |  |  | (52,8+51,6+51,6+86,22+48+42,9+69,3+52+46,48+52+46,48+52+46,48+52+46,48+18,6+18,6+24+30,36+20,15+20,15+20,15+18,6+18,6+20,15+20,15+55,8+44,4+18,9-42*2+3*13) / 100
23 | 26 | Затирка «Боларс» (разной цветности) | т | 0.54997
24 | 27 | Плитка керамическая глазурованная для внутренней облицовки стен гладкая, цветная однотонная без завала | м2 | 1099.95
25 | 28 | Смеси сухие (клеи) для облицовки стен и полов керамическими плитками и плитками | т | 4.1248
ПОТОЛКИ
26 | 29 | Очистка вручную поверхности фасадов простых от перхлорвиниловых и масляных красок: с земли и лесов | 100 м2 | 19.103
27 | 30 | Ремонт штукатурки потолков по камню и бетону цементно-известковым раствором, площадью отдельных мест: до 10 м2 толщиной слоя до 20 мм | 100 м2 | 0.047758 |  |  | 19,103/100*25% от 1
28 | 31 | Строительный мусор | т | 0.16142
29 | 32 | Сплошное выравнивание внутренних поверхностей (однослойное оштукатуривание) из сухих растворных смесей толщиной до 10 мм: потолков (в т.ч. балки перекрытия) | 100 м2 | 19.103 |  |  | (1813,3+97) / 100
30 | 33 | Смеси сухие штукатурные гипсовые с легким заполнителем и полимерными добавками, класс B3,5 (M50) | кг | 17211.803 |  |  | 17,211803*1000
31 | 34 | Грунтовка акриловая, универсальная | т | 0.38206 |  |  | 0,2*19,103*100/1000
32 | 35 | Окраска водно-дисперсионными акриловыми составами улучшенная: по штукатурке потолков | 100 м2 | 19.103
33 | 36 | Краска универсальная, акриловая для внутренних и наружных работ | т | 0.6304
34 | 37 | Грунтовка укрепляющая, глубокого проникновения, быстросохнущая, паропроницаемая | кг | 420.266 |  |  | 0,420266*1000
ПОМЕЩЕНИЯ: приемная (№2, 91), кабинет завуча (№3), методический кабинет (№4, 50, 62), игровая (№13), кабинет директора (№90)
ПОЛЫ
35 | 38 | Разборка покрытий полов: из линолеума и релина | 100 м2 | 2.067 |  |  | (11,5+16,2+11,3+39,4+16,8+16,8+39,3+55,4) / 100
36 | 39 | Строительный мусор | т | 0.97149
37 | 40 | Разборка плинтусов: деревянных и из пластмассовых материалов | 100 м | 1.5118 |  |  | (13,8+17,32+13,5+25,1+17,32+17,6+25,1+31,44-10) / 100
38 | 41 | Строительный мусор | т | 0.1663
39 | 42 | Устройство стяжек: цементных толщиной 20 мм | 100 м2 | 2.067
40 | 42.1 | Раствор готовый кладочный цементный тяжелый | м3 | 4.2167
41 | 47 | Устройство покрытий: из досок ламинированных замковым способом | 100 м2 | 2.067
42 | 48 | Ламинат (покрытие напольное ламинированное), 32 класс износостойкости, толщина 8 мм | м2 | 211.8675
43 | 49 | Устройство плинтусов поливинилхлоридных: на винтах самонарезающих | 100 м | 1.5118
44 | 50 | Плинтус для полов из ПВХ, размер 22х49 мм с кабель-каналом | м | 152.6918
СТЕНЫ
45 | 51 | Отбивка штукатурки с поверхностей: стен и потолков кирпичных | 100 м2 | 4.4576 |  |  | (41,4+57,59+40,5+75,3+56,29+57,2+75,3+102,18-9*2-42) / 100
46 | 52 | Строительный мусор | т | 20.505
47 | 53 | Штукатурка поверхностей внутри здания цементно-известковым или цементным раствором по камню и бетону: улучшенная стен | 100 м2 | 4.4576
48 | 54 | Окраска водно-дисперсионными акриловыми составами улучшенная: по штукатурке стен | 100 м2 | 4.4576
49 | 55 | Краска универсальная, акриловая для внутренних и наружных работ | т | 0.13373
50 | 56 | Грунтовка укрепляющая, глубокого проникновения, быстросохнущая, паропроницаемая | кг | 89.152 |  |  | 0,089152*1000
ПОТОЛКИ
51 | 57 | Устройство потолков: плитно-ячеистых по каркасу из оцинкованного профиля | 100 м2 | 2.067
ПОМЕЩЕНИЯ: коридоры (№6,9,15,16,17,18,27,31,35,41,44,45,48,52,59,65,66,75,79,85,93,94,98,104,112,113,121), лестничные клетки (№7,19,49,53,67,92), мясной цех (№29), овощной цех (№30)
кладовая (№32,33,39,82,83,108), моечная (№37), подсобные помещения (№77,89), щитовая (№81), вентиляционная (№88), лаборатория (№107), библиотека (№110,111), столовая (№28)
ПОЛЫ (без учета помещений №6,9,15,16,17)
52 | 58 | Разборка покрытий полов: из линолеума и релина | 100 м2 | 13.245
53 | 59 | Строительный мусор | т | 6.2252
54 | 60 | Разборка плинтусов: цементных и из керамической плитки | 100 м | 8.9342 |  |  | (6,11+40,46+23,8+6,4+18,1+14,8+6,3+6,5+11,72+89,3+37,11+18,14+59,1+9,66+16,6+73,15+35,94+18,81+84,5+48,64+18,81+59,06+12,7+12,7+13,2+18,81+18,81+18,81+12,6+13+10+10,2+16,52+21,3+12,84+10,6+23,1+10,66+11,36+7,5+11,36+17,34+29,94+18,16+66,9-208) / 100
55 | 61 | Строительный мусор | т | 5.5392
56 | 62 | Устройство стяжек: цементных толщиной 20 мм | 100 м2 | 13.245
57 | 62.1 | Раствор готовый кладочный цементный тяжелый | м3 | 27.0198
58 | 67 | Устройство покрытий из плит керамогранитных размером: 40х40 см | 100 м2 | 13.245 |  |  | (9,2+77,2+19,9+0,8+15,5+2,5+2,5+9,2+8,4+110,5+42,2+18,3+73,7+4,1+13,4+135,8+44,6+4,5+109,8+58,4+4,8+73,2+13,1+12,8+14,6+17,7+18+19,1+9,6+10,5+6,2+6,4+16,5+6,5+8,7+6,5+24,2+5,8+7,5+3,4+7,5+15,8+55+17+183,6) / 100
59 | 68 | Плитка керамогранитная многоцветная неполированная, размер 300х300х8 мм | м2 | 1350.99
60 | 69 | Рейки деревянные, сечение 8х18 мм | м3 | 0.13245
61 | 70 | Смеси сухие (клеи) для облицовки стен и полов керамическими плитками и плитками | т | 5.1655 |  |  | 13,245*100*3,9/1000
62 | 71 | Грунтовка акриловая, универсальная | т | 0.2649 |  |  | 0,2*13,245*100/1000
63 | 72 | Устройство плинтусов: из плиток керамогранитных | 100 м | 8.9342
64 | 73 | Смеси сухие водостойкие для затирки межплиточных швов шириной 1-6 мм (различная цветовая гамма) | т | 0.089342
65 | 74 | Плитка керамогранитная многоцветная неполированная, размер 300х300х8 мм | м2 | 91.1288
66 | 75 | Смеси сухие (клеи) для облицовки стен и полов керамическими плитками и плитками | т | 0.35737
СТЕНЫ
67 | 76 | Отбивка штукатурки с поверхностей: стен и потолков кирпичных | 100 м2 | 34.9751 |  |  | (18,33+263,58+53,22+68,94+230,82+18,33+121,38+71,4+19,2+54,3+44,4+18,9+19,5+38,09+290,23+120,61+58,96+192,08+31,4+53,95+237,74+116,81+56,43+274,63+158,08+61,13+191,95+38,1+38,1+39,6+61,13+61,13+61,13+37,8+39+30+30,6+49,56+69,23+41,73+34,45+69,3+34,65+36,92+24,38+36,92+56,36+97,31+59,02+200,7-139*2-356) / 100
68 | 77 | Строительный мусор | т | 160.8855
69 | 78 | Штукатурка поверхностей внутри здания цементно-известковым или цементным раствором по камню и бетону: улучшенная стен | 100 м2 | 34.9751
70 | 79 | Окраска водно-дисперсионными акриловыми составами улучшенная: по штукатурке стен | 100 м2 | 34.9751
71 | 80 | Краска универсальная, акриловая для внутренних и наружных работ | т | 1.0493
72 | 81 | Грунтовка укрепляющая, глубокого проникновения, быстросохнущая, паропроницаемая | кг | 699.502 |  |  | 0,699502*1000
ПОТОЛКИ
73 | 82 | Очистка вручную поверхности фасадов простых от перхлорвиниловых и масляных красок: с земли и лесов | 100 м2 | 17.18 |  |  | (1584+134) / 100
74 | 83 | Ремонт штукатурки потолков по камню и бетону цементно-известковым раствором, площадью отдельных мест: до 10 м2 толщиной слоя до 20 мм | 100 м2 | 0.04295 |  |  | 17,18/100*25% от 1
75 | 84 | Строительный мусор | т | 0.14517
76 | 85 | Сплошное выравнивание внутренних поверхностей (однослойное оштукатуривание) из сухих растворных смесей толщиной до 10 мм: потолков (в т.ч. балки перекрытия) | 100 м2 | 17.18
77 | 86 | Смеси сухие штукатурные гипсовые с легким заполнителем и полимерными добавками, класс B3,5 (M50) | кг | 15479.18 |  |  | 15,47918*1000
78 | 87 | Грунтовка акриловая, универсальная | т | 0.3436 |  |  | 0,2*17,18*100/1000
79 | 88 | Окраска водно-дисперсионными акриловыми составами улучшенная: по штукатурке потолков | 100 м2 | 17.18
80 | 89 | Краска универсальная, акриловая для внутренних и наружных работ | т | 0.56694
81 | 90 | Грунтовка укрепляющая, глубокого проникновения, быстросохнущая, паропроницаемая | кг | 377.96 |  |  | 0,37796*1000
ПОМЕЩЕНИЯ: спортивный зал (№38)
ПОЛЫ
82 | 91 | Разборка плинтусов: цементных и из керамической плитки | 100 м | 0.676 |  |  | (72,1-3*1,5) / 100
83 | 92 | Строительный мусор | т | 0.41912
84 | 93 | Разборка покрытий полов: дощатых | 100 м2 | 2.892 |  |  | (289,2) / 100
85 | 94 | Строительный мусор | т | 3.5965
86 | 95 | Разборка оснований покрытия полов: лаг из досок и брусков | 100 м2 | 2.892 |  |  | (289,2) / 100
87 | 96 | Строительный мусор | т | 2.0244
88 | 97 | Изменение уровня пола в здании: выемкой грунта с погрузкой | 100 м3 | 0.5784 |  |  | (289,2*0,2) / 100
89 | 98 | Уплотнение грунта: щебнем | 100 м2 | 2.892 |  |  | (289,2) / 100
90 | 99 | Щебень М 600, фракция 20-40 мм, группа 2 | м3 | 14.7492
91 | 100 | Устройство подстилающих слоев: бетонных | м3 | 28.92 |  |  | 289,2*0,1
92 | 101 | Смеси бетонные тяжелого бетона (БСТ), крупность заполнителя 40 мм, класс В15 (М200) | м3 | 29.4984
93 | 102 | Армирование подстилающих слоев и набетонок | т | 0.53502 |  |  | 289,2*1,85/1000
94 | 103 | Сетка сварная из арматурной проволоки диаметром 4,0 мм, без покрытия, 100х100 мм | м2 | 289.2
95 | 104 | Обеспыливание поверхности | м2 | 289.2
96 | 105 | Покрытие поверхностей грунтовкой глубокого проникновения: за 1 раз стен | 100 м2 | 2.892 |  |  | (289,2) / 100
97 | 106 | Состав грунтовочный глубокого проникновения | кг | 29.7876 |  |  | 0,029788*1000
98 | 107 | Устройство гетерогенного и гомогенного покрытия на клее со свариванием полотнищ в стыках | 100 м2 | 2.892 |  |  | (289,2) / 100
99 | 108 | Покрытие спортивное Taraflex Sport M plus | м2 | 294.984
100 | 110 | Декоративная отделка поверхностей - набивка фриза по трафарету: масляная (разметка спортплощадки, устройство надписей) | 100 м2 | 0.2892 |  |  | (289,2*0,1) / 100
101 | 111 | Краска акриловая для дорожной разметки | т | 0.002082
102 | 112 | Устройство плинтусов поливинилхлоридных: на винтах самонарезающих | 100 м | 0.676
103 | 113 | Плинтус для полов из ПВХ, размер 22х49 мм с кабель-каналом | м | 68.276
СТЕНЫ
104 | 114 | Установка и разборка внутренних трубчатых инвентарных лесов: при высоте помещений до 6 м | 100 м2 горизонтальной проекции | 2.892 |  |  | 289,2 / 100
105 | 115 | Установка и разборка внутренних трубчатых инвентарных лесов: на каждые последующие 4 м высоты помещений добавлять к расценке 08-07-002-01 | 100 м2 горизонтальной проекции | 2.892 |  |  | 289,2 / 100
106 | 116 | Отбивка штукатурки с поверхностей: стен и потолков кирпичных | 100 м2 | 5.5585 |  |  | (612,85-3*3-48) / 100
107 | 117 | Строительный мусор | т | 25.5691
108 | 118 | Штукатурка поверхностей внутри здания цементно-известковым или цементным раствором по камню и бетону: улучшенная стен | 100 м2 | 5.5585
109 | 119 | Окраска водно-дисперсионными акриловыми составами улучшенная: по штукатурке стен | 100 м2 | 5.5585
110 | 120 | Краска универсальная, акриловая для внутренних и наружных работ | т | 0.16675
111 | 121 | Грунтовка укрепляющая, глубокого проникновения, быстросохнущая, паропроницаемая | кг | 111.17 |  |  | 0,11117*1000
ПОТОЛКИ
112 | 122 | Ремонт деревянных перекрытий со сменой подборов: из досок | 100 м2 | 2.892 |  |  | 289,2 / 100
113 | 123 | Строительный мусор | т | 7.1722
114 | 124 | Подшивка потолков: сталью кровельной оцинкованной по дереву | 100 м2 | 2.892 |  |  | 289,2 / 100
115 | 125 | Сталь листовая оцинкованная, толщина 0,5 мм | т | -1.2146
116 | 126 | Лист гладкий ROOF EXPERT,: полиэстер | м2 | 289.2
ПОМЕЩЕНИЯ: Актовый зал (№ 86)
ПОЛЫ
117 | 127 | Разборка плинтусов: деревянных и из пластмассовых материалов | 100 м | 0.556 |  |  | (59,6-2*2) / 100
118 | 128 | Строительный мусор | т | 0.06116
119 | 129 | Разборка покрытий полов: паркетных | 100 м2 | 1.763
120 | 130 | Строительный мусор | т | 1.9393 |  |  | 1,763*100*11/1000
121 | 131 | Устройство стяжек: цементных толщиной 20 мм | 100 м2 | 1.763
122 | 168 | Раствор готовый кладочный цементный тяжелый | м3 | 3.5965
123 | 136 | Устройство покрытий: из досок ламинированных замковым способом | 100 м2 | 1.763 |  |  | 176,3 / 100
124 | 137 | Ламинат (покрытие напольное ламинированное), 33 класс износостойкости, толщина 9,5 мм | м2 | 180.7075
125 | 138 | Устройство плинтусов поливинилхлоридных: на винтах самонарезающих | 100 м | 0.556
126 | 139 | Плинтус для полов из ПВХ, размер 22х49 мм с кабель-каналом | м | 56.156
СТЕНЫ
127 | 140 | Отбивка штукатурки с поверхностей: стен и потолков кирпичных | 100 м2 | 162.7 |  |  | 193,7-2*3-25
128 | 141 | Строительный мусор | т | 748.42
129 | 142 | Штукатурка поверхностей внутри здания цементно-известковым или цементным раствором по камню и бетону: улучшенная стен | 100 м2 | 1.627 |  |  | (162,7) / 100
130 | 143 | Окраска водно-дисперсионными акриловыми составами улучшенная: по штукатурке стен | 100 м2 | 1.627 |  |  | (162,7) / 100
131 | 144 | Краска универсальная, акриловая для внутренних и наружных работ | т | 0.04881
132 | 145 | Грунтовка укрепляющая, глубокого проникновения, быстросохнущая, паропроницаемая | кг | 32.54 |  |  | 0,03254*1000
ПОТОЛКИ
133 | 146 | Устройство подвесных потолков из декоративно-акустических плит по готовому каркасу с установкой направляющих и деталей крепления | 100 м2 | 1.763
134 | 147 | Комплект деталей подвески потолков | м2 | 176.3 |  |  | 1,763*100
Раздел 2. ФАСАД Здания литер А
135 | 148 | Установка и разборка наружных инвентарных лесов высотой до 16 м: трубчатых для прочих отделочных работ | 100 м2 | 37.5495 |  |  | (3401,8+176,19+176,96) / 100
136 | 149 | Отбивка штукатурки с поверхностей: стен и потолков кирпичных | 100 м2 | 4.54 |  |  | 454 / 100
137 | 150 | Улучшенная штукатурка фасадов цементно-известковым раствором по камню: стен | 100 м2 | 4.54 |  |  | 454 / 100
138 | 151 | Устройство вентилируемых фасадов с облицовкой плитами из керамогранита: с устройством теплоизоляционного слоя | 100 м2 | 30.4895 |  |  | (3401,8+176,19+176,96-706) / 100
139 | 151.1 | Дюбель-гвозди распорные, с увеличенной прижимной шайбой, для крепления теплоизоляционных материалов к бетону, полнотелому и пустотелому кирпичу, камню, пенобетону, размер 10х200 мм | 100 шт | 152.4475 |  |  | (30,4895*100*5) / 100
140 | 152 | Конструкции навесной фасадной системы с воздушным зазором | м2 | 3048.95 |  |  | 30,4895*100
141 | 153 | Гранит керамический многоцветный полированный, размер 300х600х10 мм, 600х600х10 мм | м2 | 3048.95 |  |  | 30,4895*100
142 | 153.1 | Пленка влаговетроизоляционная, марка "Ондутис А120" | 10 м2 | 314.0419 |  |  | (3140,4185) / 10
143 | 153.2 | Плиты из минеральной ваты, для вентилируемых фасадов, на основе базальтового волокна, толщина от 50 до 125 мм | м3 | 304.895 |  |  | 30,4895*100*0,1
144 | 154 | Облицовка: оконных проемов в наружных стенах откосной планкой из оцинкованной стали с полимерным покрытием с устройством водоотлива оконного из оцинкованной стали с полимерным покрытием | м2 | 706
145 | 155 | Облицовка: дверных проемов в наружных стенах откосной планкой из оцинкованной стали с полимерным покрытием с установкой наличников из оцинкованной стали с полимерным покрытием | м2 | 21
Потолки переходов
146 | 157 | Окраска фасадов акриловыми составами: с лесов вручную по подготовленной поверхности | 100 м2 | 3.15 |  |  | 315 / 100
147 | 158 | Краска универсальная, акриловая для внутренних и наружных работ | т | 0.1197
148 | 158.1 | Грунтовка укрепляющая, глубокого проникновения, быстросохнущая, паропроницаемая | кг | 40.95 |  |  | 0,04095*1000
Входные группы, крыльца, пандусы
149 | 159 | Разборка покрытий полов: из керамогранитных плит | 100 м2 | 0.83 |  |  | 83 / 100
150 | 160 | Устройство покрытий из плит керамогранитных размером: 40х40 см | 100 м2 | 0.73 |  |  | 73 / 100
151 | 161 | Плитка керамогранитная многоцветная неполированная, размер 300х300х8 мм | м2 | 74.46
152 | 162 | Рейки деревянные, сечение 8х18 мм | м3 | 0.0073
153 | 163 | Смеси сухие (клеи) для облицовки стен и полов керамическими плитками и плитками | т | 0.2847 |  |  | 0,73*100*3,9/1000
154 | 164 | Грунтовка акриловая, универсальная | т | 0.0146 |  |  | 0,2*0,73*100/1000
Отмостка
155 | 165.1 | Разборка бетонных конструкций объемом более 1 м3 при помощи отбойных молотков из бетона марки: 150 | м3 | 31.2 |  |  | 312*1*0,1
156 | 166 | Строительный мусор | т | 62.4 |  |  | 312*0,1*2
157 | 166.1 | Разработка грунта в отвал экскаваторами "драглайн" или "обратная лопата" с ковшом вместимостью: 0,25 м3, группа грунтов 2 | 1000 м3 | 0.05616 |  |  | (312*0,2*90% от 1) / 1000
158 | 166.2 | Разработка грунта вручную в траншеях глубиной до 2 м без креплений с откосами, группа грунтов: 2 | 100 м3 | 0.0624 |  |  | (312*0,2*10% от 1) / 100
159 | 166.3 | Устройство основания под фундаменты: щебеночного | м3 | 62.4 |  |  | 312*1*0,2
160 | 166.4 | Щебень М 600, фракция 10-20 мм, группа 2 | м3 | 71.76
161 | 166.5 | Устройство бетонной подготовки | 100 м3 | 0.312 |  |  | (312*1*0,1) / 100
162 | 166.6 | Смеси бетонные тяжелого бетона (БСТ), крупность заполнителя 40 мм, класс В15 (М200) | м3 | 31.824
163 | 169 | Армирование подстилающих слоев и набетонок | т | 0.59592 |  |  | 1,91*312*1/1000
164 | 170 | Сетка сварная из арматурной проволоки без покрытия, диаметр проволоки 4,0 мм, размер ячейки 100х100 мм | м2 | 312
Раздел 3. ПРОЕМЫ
Двери
165 | 171 | Разборка деревянных заполнений проемов: дверных и воротных | 100 м2 | 0.731 |  |  | (2,3*10+3,34*15) / 100
166 | 172 | Установка блоков в наружных и внутренних дверных проемах: в каменных стенах, площадь проема до 3 м2 | 100 м2 | 0.506 |  |  | (2,3*22) / 100
167 | 173 | Блоки дверные наружные или тамбурные: глухие (с заполнением панелями или другими непрозрачными материалами) (ГОСТ 30970-2002) | м2 | 50.6
168 | 174 | Комплект скобяных изделий для блоков входных дверей в помещение однопольных | компл | 22
169 | 175 | Установка блоков в наружных и внутренних дверных проемах: в каменных стенах, площадь проема более 3 м2 | 100 м2 | 0.5678 |  |  | (3,34*17) / 100
170 | 176 | Блоки дверные наружные или тамбурные: глухие (с заполнением панелями или другими непрозрачными материалами) (ГОСТ 30970-2002) | м2 | 56.78
171 | 177 | Комплект скобяных изделий для блоков двупольных входных дверей в помещение | компл | 17
172 | 178 | Установка и крепление наличников | 100 м | 4.521 |  |  | (((1+2,3+2,3)*2*22)+((1,45+2,3+2,3)*2*17)) / 100
173 | 179 | Наличники из древесины тип Н-1, Н-2, размер 13х54 мм | м | 506.352
Окна
174 | 180 | Разборка деревянных заполнений проемов: оконных с подоконными досками | 100 м2 | 0.432 |  |  | (1,8*2*12) / 100
175 | 181 | Установка в жилых и общественных зданиях оконных блоков из ПВХ профилей: поворотных (откидных, поворотно-откидных) с площадью проема более 2 м2 двухстворчатых | 100 м2 | 0.432 |  |  | (1,8*2*12) / 100
176 | 182 | Блок оконный из ПВХ-профилей с листовым стеклом и стеклопакетом трехстворный с форточными створками ОПРСП 15-18, площадью 2,58 м2, ОПРСП 15-21, площадью 3,02 м2 | м2 | 43.2
177 | 183 | Установка подоконных досок из ПВХ: в каменных стенах толщиной до 0,51 м | 100 м | 0.24 |  |  | (2*12) / 100
178 | 184 | Доски подоконные из ПВХ, ширина 350 мм | м | 24 |  |  | 2*12
179 | 185 | Заглушки торцевые двусторонние к подоконной доске из ПВХ, белый, мрамор, размеры 40х480 мм | 10 шт | 2.4 |  |  | (12*2) / 10
180 | 186 | Смена обделок из листовой стали (поясков, сандриков, отливов, карнизов) шириной: до 0,4 м | 100 м | 0.24 |  |  | (2*12) / 100
181 | 187 | Водоотлив оконный из оцинкованной стали с полимерным покрытием, ширина планки 250 мм | м | 24 |  |  | 2*12
Откосы
182 | 188 | Установка уголков ПВХ на клее | 100 м | 2.9325 |  |  | ((1,8+1,8+2)*12+((1+2,3+2,3)*1*22)+((1,45+2,3+2,3)*1*17)) / 100
183 | 189 | Профиль угловой, стальной, оцинкованный, для защиты углов, длина 3 м, сечение 31х31х0,4 мм | м | 293.25
184 | 190 | Штукатурка поверхностей оконных и дверных откосов по бетону и камню: плоских | 100 м2 | 0.6537 |  |  | ((1,8+1,8+2)*0,3*12++((1+2,3+2,3)*0,2*22)+((1,45+2,3+2,3)*0,2*17)) / 100
185 | 191 | Окраска водно-дисперсионными акриловыми составами улучшенная: по штукатурке стен | 100 м2 | 0.6537
186 | 192 | Краска универсальная, акриловая для внутренних и наружных работ | т | 0.019611
187 | 193 | Грунтовка укрепляющая, глубокого проникновения, быстросохнущая, паропроницаемая | кг | 13.074 |  |  | 0,013074*1000
Раздел 4. КРОВЛЯ Здания литер А
188 | 194 | Разборка покрытий кровель: из волнистых и полуволнистых хризотилцементных листов | 100 м2 | 17.918 |  |  | 1791,8 / 100
189 | 195 | Строительный мусор | т | 39.0612
190 | 196 | Разборка деревянных элементов конструкций крыш: обрешетки из брусков с прозорами | 100 м2 | 17.918
191 | 197 | Строительный мусор | т | 25.0852
192 | 198 | Разборка деревянных элементов конструкций крыш: стропил со стойками и подкосами из досок | 100 м2 | 15.2303 |  |  | 17,918*85% от 1
193 | 199 | Строительный мусор | т | 13.7073
194 | 200 | Разборка деревянных элементов конструкций крыш: мауэрлатов | 100 м2 | 15.2303 |  |  | 17,918*85% от 1
195 | 201 | Строительный мусор | т | 12.3365
196 | 202 | Нашивка досок | 100 м | 3.338 |  |  | 333,8 / 100
197 | 203 | Строительный мусор | т | 1.0348
198 | 207 | Установка стропил (в т.ч. мауэрлатов, стоек, подкосов) | м3 | 40.205 |  |  | 47,3*85% от 1
199 | 208 | Огнебиозащитное покрытие деревянных поверхностей готовыми составами для обеспечения: второй группы огнезащитной эффективности по НПБ 251 | 100 м2 | 20.783 |  |  | 2078,3 / 100
200 | 209 | Состав огнебиозащитный пропиточный для древесины (готовый раствор) | л | 384.4855 |  |  | 0,384486*1000
201 | 210 | Устройство кровель различных типов из металлочерепицы | 100 м2 | 21.5016 |  |  | 17,918*1,2 При устройстве кровли из профнастила необходимсо выполнить следующие работы: - укладка по стропилам подкровельной антиконденсатной (гидроизоляционной) пленки внахлест (100-150 мм) от карниза к коньку с закреплением контррейками толщиной 50 мм; - устройство по контррейкам обрешетки под металлочерепицу из антисептированных досок обрешетки 32 х 100 мм с шагом между ними 350 (400) мм, соответствующим шагу металлочерепицы; - устройство дополнительных досок обрешетки для закрепления разжелобков (внутренних ендов) и коньков; - прибивка под конек полосы гидроизоляционного материала; - установка разжелобков, внутренних элементов на стыках кровли с вертикальными поверхностями конструктивных элементов здания; - гидроизоляция мест стыков кровли с вертикальными поверхностями силиконовыми герметиками; - укладка рядовых листов металлочерепицы с креплением шурупами-саморезами кровельными; - подрезка листов металлочерепицы в местах внутренних и внешних переломов крыши; - установка коньков, внешних ендов, планок для внутренних и наружных углов, торцевых и карнизных планок; - наружная обделка коньков, труб, шахт и примыканий к стенам; - установка снегозадерживающих устройств.
202 | 211 | Шурупы-саморезы с шести-восьмигранной головкой, с специальной уплотнительной прокладкой (шайбой) из ЭПДМ 4,5х25 (35) мм | 100 шт | -216.7361
203 | 212 | Шурупы-саморезы кровельные окрашенные 4,8х29 мм | 100 шт | 216.7361
204 | 213 | Профнастил оцинкованный с покрытием: полиэстер матовый С21-1000-0,5 | м2 | 2365.176 |  |  | 21,5016*100*1,1
205 | 214 | Лист гладкий ROOF EXPERT,: полиэстер | м2 | 179.18 |  |  | 17,918*0,1*100
206 | 215 | Устройство: карнизов | 100 м2 | 2.0028 |  |  | (333,8*0,6) / 100
207 | 215.1 | Доска обшивочная "Вагонка", тип 0-1, 0-2, 0-3, наружная и внутренняя из древесины, толщина 13 мм, ширина без гребня 70-90 мм | м3 | -2.123
208 | 218 | Лист гладкий ROOF EXPERT,: полиэстер | м2 | 200.28 |  |  | 2,0028*100
Водосточная система
209 | 219 | Устройство желобов: подвесных | 100 м | 3.338 |  |  | 333,8 / 100
210 | 220 | Сталь листовая оцинкованная, толщина 0,5 мм | т | -1.1015
211 | 221 | Желоб металлический для водосточных систем, покрытие полиэстер, диаметр 185 мм, длина 3000 мм | шт | 111 |  |  | 3,338*100/3
212 | 223 | Заглушка желоба металлическая для водосточных систем, покрытие полиэстер, диаметр 185 мм | шт | 9
213 | 224 | Соединитель желоба металлический для водосточных систем, окрашенный, диаметр 125 мм | шт | 25
214 | 225 | Устройство металлической водосточной системы: прямых звеньев труб | м | 288 |  |  | 20*10+10*8,8
215 | 226 | Труба металлическая для водосточных систем, покрытие полиэстер, диаметр 150 мм, длина 3000 мм | шт | 96 |  |  | 288/3
216 | 227 | Хомут для труб (на твердое основание) металлический для водосточных систем, покрытие полиэстер, с крепежом, диаметр 150 мм | шт | 288
217 | 237 | Устройство металлической водосточной системы: колен | шт | 90 |  |  | 30*3
218 | 228 | Колено трубы 60° металлическое для водосточных систем, покрытие полиэстер, диаметр 150 мм | шт | 90
219 | 238 | Устройство металлической водосточной системы: воронок | шт | 30
220 | 229 | Воронка выпускная металлическая для водосточных систем, покрытие полиэстер, диаметр 185/150 мм | шт | 30
221 | 230 | Ограждение кровель перилами | 100 м | 3.338
222 | 231 | Балка (наклонная горка) из стали угловой 250х16 мм, стали листовой толщиной 8 и 14 мм, труб профильных 180х8, 120х7, 100х7, 80х7, 150х7 и 120х160х9 мм, огрунтованная ГФ-021 и окрашенная эмалью ПФ-115 за два раза | т | 1.0014
Раздел 5. Прочие работы
223 | 234 | Погрузо-разгрузочные работы при автомобильных перевозках: Погрузка мусора строительного с погрузкой вручную | 1 т груза | 132.4354 |  |  | 1324,354214*10% от 1
224 | 234.1 | Погрузо-разгрузочные работы при автомобильных перевозках: Погрузка мусора строительного с погрузкой экскаваторами емкостью ковша до 0,5 м3 | 1 т груза | 1191.9188 |  |  | 1324,354214*90% от 1
225 | 235 | Перевозка грузов автомобилями-самосвалами грузоподъемностью 10 т работающих вне карьера на расстояние: I класс груза до 51 км | 1 т груза | 1324.3542
Составил: _________________ /Д.А. Рылов/
Проверил: _________________ /С.К. Сайда/
Утверждаю : Врио директора МБОУ СОШ № 11 им. С.М.Жолоба _______________А.Я.Ясюк
Note on A7: ЛокСмета::<Номер позиции по порядку (в актах выполненных работ)>
Note on B7: ЛокСмета::<Номер позиции по смете>
Note on C7: ЛокСмета::<Наименование (текстовая часть) расценки>
Note on D7: ЛокСмета::<Ед. измерения по расценке>
Note on E7: ЛокСмета::<Количество всего (физ. объем) по позиции>
Note on F7: ЛокСмета::<Ссылки на чертежи из таблицы расчета (объединённые)> <Ссылка на чертежи>
Note on G7: ЛокСмета::<Наименования из таблицы расчета (объединённые)>
Note on H7: ЛокСмета::<Формулы из таблицы расчета (объединённые)> <Формула расчета физ. объема>
Note on A270: Хвост::<подпись 300 атрибут 970 значение> _________________ /<подпись 300 значение>/
Note on A272: Хвост::<подпись 310 атрибут 970 значение> _________________ /<подпись 310 значение>/

## 02-01-02 Вода КанализацЛитА
Ведомость объёмов работ
Капитальный ремонт здания МБОУ СОШ №11 им. С.М.ЖОЛОБА
Водоснабжение и водоотведение Литера А
№ пп | № в ЛСР | Наименование работ | Ед. изм. | Кол-во | Ссылки на чертежи | Формула расчёта, расчёт объёмов работ и расхода материалов
1 | 2 | 3 | 4 | 5 | 6 | 7
Раздел 1. Инженерные сети водоснабжения (горячее и холодное)
1 | 1 | Разборка трубопроводов из водогазопроводных труб диаметром: до 25 мм | 100 м | 13.04 |  |  | 5,15+7,89
2 | 2 | Разборка трубопроводов из водогазопроводных труб диаметром: свыше 25 до 32 мм | 100 м | 1.87
3 | 3 | Прокладка внутренних трубопроводов водоснабжения и отопления из многослойных полипропиленовых труб, из заранее собранных узлов, наружным диаметром: 32 мм | 100 м | 1.87 |  |  | 187 / 100
4 | 4 | Блок трубопровода полипропиленовый напорный с гильзами и креплениями для холодного и горячего водоснабжения, PPRS, SDR6, номинальное давление 2,0 МПа, размер 32х5,4 мм | м | 187
5 | 5 | Хомут стальной оцинкованный с саморезом и резиновой прокладкой для крепления труб диаметром: 32 мм | 10 шт | 18.7 |  |  | 187 / 10
6 | 6 | Кран шаровый муфтовый для воды, номинальный диаметр 32 мм, тип в/н | шт | 8
7 | 7 | Прокладка внутренних трубопроводов водоснабжения и отопления из многослойных полипропиленовых труб, из заранее собранных узлов, наружным диаметром: 25 мм | 100 м | 5.15 |  |  | 515 / 100
8 | 8 | Блок трубопровода полипропиленовый напорный с гильзами и креплениями для холодного и горячего водоснабжения, PPRS, SDR6, номинальное давление 2,0 МПа, размер 25х4,2 мм | м | 515
9 | 9 | Хомут стальной оцинкованный с саморезом и резиновой прокладкой для крепления труб диаметром: 25 мм | 10 шт | 51.5 |  |  | 515 / 10
10 | 10 | Кран шаровый муфтовый для воды, номинальный диаметр 25 мм, тип в/н | шт | 26
11 | 11 | Прокладка внутренних трубопроводов водоснабжения и отопления из многослойных полипропиленовых труб, из заранее собранных узлов, наружным диаметром: 20 мм | 100 м | 7.89
12 | 12 | Блок трубопровода полипропиленовый напорный с гильзами и креплениями для холодного и горячего водоснабжения, PPRS, SDR6, номинальное давление 2,0 МПа, размер 20х3,4 мм | м | 789
13 | 13 | Хомут стальной оцинкованный с саморезом и резиновой прокладкой для крепления труб диаметром: 20 мм | 10 шт | 78.9 |  |  | 789 / 10
14 | 14 | Кран шаровый муфтовый для воды, номинальный диаметр 20 мм, тип в/н | шт | 142
15 | 15 | Установка фильтров диаметром: 32 мм | 10 шт | 1.2 |  |  | 12 / 10
16 | 16 | Фильтры для очистки воды, ФММ-32, муфтовые | шт | 12
Раздел 2. Инженерные сети канализации
17 | 17 | Разборка трубопроводов из чугунных канализационных труб диаметром: 50 мм | 100 м | 1.34
18 | 18 | Разборка трубопроводов из чугунных канализационных труб диаметром: 100 мм | 100 м | 1.12
19 | 19 | Прокладка внутренних трубопроводов канализации из полипропиленовых труб диаметром: 110 мм | 100 м | 3.72
20 | 20 | Хомут металлический с шурупом для крепления трубопроводов диаметром: 108-116 мм | 10 шт | 37.5 |  |  | 375/10
21 | 21 | Трубопровод из труб ПВХ для системы водоотведения, диаметр 100 мм | м | 371.256
22 | 23 | Прокладка внутренних трубопроводов канализации из полипропиленовых труб диаметром: 50 мм | 100 м | 1.34
23 | 24 | Хомут стальной оцинкованный с саморезом и резиновой прокладкой для крепления труб диаметром: 50 мм | 10 шт | 13.4 |  |  | 134 / 10
24 | 25 | Трубопровод из труб ПВХ для системы водоотведения, диаметр 50 мм | м | 133.732
25 | 26 | Установка вентилей, задвижек, затворов, клапанов обратных, кранов проходных на трубопроводах из стальных труб диаметром: до 100 мм | шт | 5
26 | 27 | Клапан воздушный для невентилируемых канализационных стояков, номинальный диаметр 110 мм | шт | 5
27 | 28 | Установка вентилей, задвижек, затворов, клапанов обратных, кранов проходных на трубопроводах из стальных труб диаметром: до 50 мм | шт | 14
28 | 29 | Клапаны воздушные полипропиленовые для невентилируемых канализационных стояков с резиновой мембраной, двойной изолированной стенкой, уменьшителем, защитной сеткой, диаметр 50, 75, 110 мм | шт | 14
29 | 30 | Установка трапов диаметром: 50 мм | 10 компл | 1.3 |  |  | 13 / 10
30 | 31 | Трапы чугунные с вертикальным отводом, условным проходом 50 мм | шт | 14
31 | 32 | Установка муфт противопожарных на трубопроводы пластиковые в междуэтажных перекрытиях с креплением дюбель-гвоздями к перекрытиям, диаметром: до 90 мм | 100 шт | 0.14 |  |  | 14 / 100
32 | 33 | Муфта противопожарная самосрабатывающая, диаметр 55 мм | шт | 14
33 | 33.1 | Установка муфт противопожарных на трубопроводы пластиковые в междуэтажных перекрытиях с креплением дюбель-гвоздями к перекрытиям, диаметром: до 160 мм | 100 шт | 0.05 |  |  | 5 / 100
34 | 34 | Муфта противопожарная самосрабатывающая, диаметр 110 мм | шт | 5
Сан. фаянс
35 | 35 | Демонтаж: умывальников и раковин | 100 шт | 0.47 |  |  | 47 / 100
36 | 36 | Установка умывальников одиночных: с подводкой холодной и горячей воды | 10 компл | 5.9 |  |  | (47+12) / 10
37 | 37 | Умывальники полуфарфоровые и фарфоровые с краном настольным, кронштейнами, сифоном бутылочным латунным и выпуском, овальные с выступающими установочными поверхностями без спинки, размер 550х500х150 мм | компл | 59 |  |  | 47+12
38 | 38 | Пьедесталы под умывальники прямоугольные | шт | 59 |  |  | 47+12
39 | 39 | Демонтаж: унитазов и писсуаров | 100 шт | 0.24 |  |  | 24 / 100
40 | 39.1 | Установка унитазов: с бачком непосредственно присоединенным | 10 компл | 2.4 |  |  | 24 / 10
41 | 40 | Унитазы полуфарфоровые и фарфоровые воронкообразные с сиденьем и креплением, с цельноотлитой полочкой | компл | 24
42 | 41 | Подводка гибкая армированная резиновая, диаметр 15 мм, длина 500 мм | 10 шт | 2.4 |  |  | 24 / 10
43 | 42 | Гофра для унитаза WC-F20P гладкая, без лепестков, длиной от 200 мм до 410 | шт | 24
44 | 43 | Снятие смесителя: без душевой сетки | 100 шт | 0.47 |  |  | 47 / 100
45 | 45 | Смесители для умывальников СМ-УМ-ОРА с поворотным корпусом, одной рукояткой, с аэратором | компл | 59 |  |  | 47+12
Раздел 3. Прочие работы
46 | 48 | Погрузо-разгрузочные работы при автомобильных перевозках: Погрузка мусора строительного с погрузкой вручную | 1 т груза | 0.67 |  |  | 6,7*10% от 1
47 | 48.1 | Погрузо-разгрузочные работы при автомобильных перевозках: Погрузка мусора строительного с погрузкой экскаваторами емкостью ковша до 0,5 м3 | 1 т груза | 6.03 |  |  | 6,7*90% от 1
48 | 49 | Перевозка грузов автомобилями-самосвалами грузоподъемностью 10 т работающих вне карьера на расстояние: I класс груза до 51 км | 1 т груза | 6.7
Составил: _________________ /Д.А. Рылов/
Проверил: _________________ /С.К. Сайда/
Утверждаю : Врио директора МБОУ СОШ № 11 им. С.М.Жолоба _______________А.Я.Ясюк
Note on A7: ЛокСмета::<Номер позиции по порядку (в актах выполненных работ)>
Note on B7: ЛокСмета::<Номер позиции по смете>
Note on C7: ЛокСмета::<Наименование (текстовая часть) расценки>
Note on D7: ЛокСмета::<Ед. измерения по расценке>
Note on E7: ЛокСмета::<Количество всего (физ. объем) по позиции>
Note on F7: ЛокСмета::<Ссылки на чертежи из таблицы расчета (объединённые)> <Ссылка на чертежи>
Note on G7: ЛокСмета::<Наименования из таблицы расчета (объединённые)>
Note on H7: ЛокСмета::<Формулы из таблицы расчета (объединённые)> <Формула расчета физ. объема>
Note on A62: Хвост::<подпись 300 атрибут 970 значение> _________________ /<подпись 300 значение>/
Note on A64: Хвост::<подпись 310 атрибут 970 значение> _________________ /<подпись 310 значение>/

## 02-01-03 Отопление КондЛитА
Ведомость объёмов работ
Капитальный ремонт здания МБОУ СОШ №11 им. С.М.ЖОЛОБА
Отопление, кондиционирование Литера А
№ пп | № в ЛСР | Наименование работ | Ед. изм. | Кол-во | Ссылки на чертежи | Формула расчёта, расчёт объёмов работ и расхода материалов
1 | 2 | 3 | 4 | 5 | 6 | 7
Раздел 1. Отопление
1 | 1 | Демонтаж: радиаторов весом до 80 кг | 100 шт | 2.35 |  |  | 235 / 100
2 | 2 | Разборка трубопроводов из водогазопроводных труб диаметром: до 25 мм | 100 м | 3.16 |  |  | 316 / 100
3 | 3 | Разборка трубопроводов из водогазопроводных труб диаметром: свыше 25 до 32 мм | 100 м | 1.02 |  |  | (68+34) / 100
4 | 4 | Прокладка внутренних трубопроводов водоснабжения и отопления из многослойных полипропиленовых труб, из заранее собранных узлов, наружным диаметром: 32 мм | 100 м | 0.34 |  |  | 34 / 100
5 | 5 | Трубы напорные из термостабилизированного полипропилена PP-RСТ, армированные стекловолокном, для систем водоснабжения и отопления, номинальное давление 2,5 МПа, SDR 9, размер 32х3,6 мм | м | 34
6 | 6 | Прокладка внутренних трубопроводов водоснабжения и отопления из многослойных полипропиленовых труб, из заранее собранных узлов, наружным диаметром: 25 мм | 100 м | 0.68 |  |  | 68 / 100
7 | 7 | Трубы напорные из термостабилизированного полипропилена PP-RСТ, армированные стекловолокном, для систем водоснабжения и отопления, номинальное давление 2,0 МПа, SDR 7,4, размер 25х3,5 мм | м | 68
8 | 8 | Прокладка внутренних трубопроводов водоснабжения и отопления из многослойных полипропиленовых труб, из заранее собранных узлов, наружным диаметром: 20 мм | 100 м | 13.86 |  |  | (462*3) / 100
9 | 9 | Трубы напорные из термостабилизированного полипропилена PP-RСТ, армированные стекловолокном, для систем водоснабжения и отопления, номинальное давление 2,0 МПа, SDR 7,4, размер 20х2,8 мм | м | 1386 |  |  | 462*3
10 | 10 | Головка термостатическая со встроенным датчиком для автоматического регулирования расхода теплоносителя через отопительный прибор | шт | 235
11 | 11 | Кран шаровой 11Б41п3, номинальное давление 1,6 МПа (16 кгс/см2), номинальный диаметр 20 мм, присоединение к трубопроводу муфтовое | шт | 235
12 | 12 | Установка радиаторов: стальных | 100 кВт | 4.1125 |  |  | (235*10*0,175) / 100
13 | 13 | Радиаторы биметаллические отопительные секционные, количество секций 1, размер секции 80х80х560 мм, теплоотдача 0,175 кВт | шт | 2350 |  |  | 235*10
14 | 14 | Установка воздухоотводчиков | шт | 24
15 | 15 | Воздухоотводчик, давление 1,6 МПа (16 кгс/см2), диаметр 15 мм, присоединение 1/2" | шт | 24
16 | 16 | Установка кранов воздушных | компл | 235
Раздел 2. Кондиционирование
Сплит системы
17 | 17 | Установка внутреннего блока настенного типа мощностью: до 5 кВт (ДЕМОНТАЖ) | шт | 43
18 | 18 | Установка внутреннего блока настенного типа мощностью: до 5 кВт | шт | 43
Раздел 3. Прочие работы
19 | 21 | Погрузо-разгрузочные работы при автомобильных перевозках: Погрузка мусора строительного с погрузкой вручную | 1 т груза | 0.08248 |  |  | 0,8248*10% от 1
20 | 23 | Погрузо-разгрузочные работы при автомобильных перевозках: Погрузка мусора строительного с погрузкой экскаваторами емкостью ковша до 0,5 м3 | 1 т груза | 0.74232 |  |  | 0,8248*90% от 1
21 | 22 | Перевозка грузов автомобилями-самосвалами грузоподъемностью 10 т работающих вне карьера на расстояние: I класс груза до 51 км | 1 т груза | 0.8248
Составил: _________________ /Д.А. Рылов/
Проверил: _________________ /С.К. Сайда/
Утверждаю : Врио директора МБОУ СОШ № 11 им. С.М.Жолоба _______________А.Я.Ясюк
Note on A7: ЛокСмета::<Номер позиции по порядку (в актах выполненных работ)>
Note on B7: ЛокСмета::<Номер позиции по смете>
Note on C7: ЛокСмета::<Наименование (текстовая часть) расценки>
Note on D7: ЛокСмета::<Ед. измерения по расценке>
Note on E7: ЛокСмета::<Количество всего (физ. объем) по позиции>
Note on F7: ЛокСмета::<Ссылки на чертежи из таблицы расчета (объединённые)> <Ссылка на чертежи>
Note on G7: ЛокСмета::<Наименования из таблицы расчета (объединённые)>
Note on H7: ЛокСмета::<Формулы из таблицы расчета (объединённые)> <Формула расчета физ. объема>
Note on A35: Хвост::<подпись 300 атрибут 970 значение> _________________ /<подпись 300 значение>/
Note on A37: Хвост::<подпись 310 атрибут 970 значение> _________________ /<подпись 310 значение>/

## 02-01-04 Электр ПожарнЛитА
Ведомость объёмов работ
Капитальный ремонт МБОУ СОШ №11 им. С.М.ЖОЛОБА
Электроснабжение и электроосвещение, пожарная сигнализация Литера А
№ пп | № в ЛСР | Наименование работ | Ед. изм. | Кол-во | Ссылки на чертежи | Формула расчёта, расчёт объёмов работ и расхода материалов
1 | 2 | 3 | 4 | 5 | 6 | 7
Раздел 1. Электромонтажные работы
1 | 1 | Демонтаж кабеля | 100 м | 178.3 |  |  | (110+380+9580+7760) / 100
2 | 2 | Шкаф (пульт) управления навесной, высота, ширина и глубина: до 600х600х350 мм (ДЕМОНТАЖ) | шт | 8
3 | 3 | Шкаф (пульт) управления навесной, высота, ширина и глубина: до 600х600х350 мм | шт | 8
4 | 4 | Щиты распределительные встраиваемые ЩРВ-24з, с замком, размер 435х350х120 мм | шт | 8
5 | 5 | Прибор или аппарат | шт | 128 |  |  | (1+3+11+1)*8
6 | 6 | Выключатели автоматические: «IEK» ВА47-29 3Р 40А, характеристика С (32А) | шт | 8 |  |  | 1*8
7 | 7 | Выключатели автоматические: «IEK» ВА47-29 3Р 25А, характеристика С | шт | 24 |  |  | 3*8
8 | 8 | Выключатели автоматические: «IEK» ВА47-29 1Р 10А, характеристика С | шт | 88 |  |  | 11*8
9 | 9 | Выключатели автоматические: дифференциального тока двухполюсные АД12 2Р 25А 30мА (16А) | шт | 8 |  |  | 1*8
10 | 10 | Шкаф (пульт) управления навесной, высота, ширина и глубина: до 600х600х350 мм *(ящик управления) | шт | 1
11 | 11 | Ящики управления, тип: Я 5111 3974, 4074 УХЛ4 *(Я 5111-2944, 8А, 50Гц) | шт | 1
12 | 12 | Труба гофрированная ПВХ для защиты проводов и кабелей по установленным конструкциям, по стенам, колоннам, потолкам, основанию пола | 100 м | 178.3 |  |  | (110+380+9580+7760) / 100
13 | 13 | Трубы гибкие гофрированные легкие из самозатухающего ПВХ (IP55) серии FL, с зондом, диаметром: 25 мм | 10 м | 1783 |  |  | (110+380+9580+7760) / 10
14 | 14.1 | Затягивание провода в проложенные трубы и металлические рукава первого одножильного или многожильного в общей оплетке, суммарное сечение: до 35 мм2 | 100 м | 1.1 |  |  | 110 / 100
15 | 14.2 | Затягивание провода в проложенные трубы и металлические рукава первого одножильного или многожильного в общей оплетке, суммарное сечение: до 16 мм2 | 100 м | 99.6 |  |  | (380+9580) / 100
16 | 14.3 | Затягивание провода в проложенные трубы и металлические рукава первого одножильного или многожильного в общей оплетке, суммарное сечение: до 6 мм2 | 100 м | 77.6 |  |  | 7760 / 100
17 | 15 | Кабель силовой с медными жилами ВВГнг(A)-LS 5х6ок(N, PE)-1000 | 1000 м | 0.1122 |  |  | (110*1,02) / 1000
18 | 16 | Кабель силовой с медными жилами ВВГнг(A)-LS 3х4ок-1000 | 1000 м | 0.3876 |  |  | (380*1,02) / 1000
19 | 17 | Кабель силовой с медными жилами ВВГнг(A)-LS 3х2,5ок-1000 | 1000 м | 9.7716 |  |  | (9580*1,02) / 1000
20 | 18 | Кабель силовой с медными жилами ВВГнг(A)-LS 3х1,5ок-1000 | 1000 м | 7.9152 |  |  | (7760*1,02) / 1000
21 | 20 | Демонтаж: выключателей, розеток | 100 шт | 1.95 |  |  | 195 / 100
22 | 20.1 | Выключатель: одноклавишный утопленного типа при скрытой проводке | 100 шт | 1.95
23 | 21 | Выключатель одноклавишный для скрытой проводки | 10 шт | 19.5 |  |  | 195 / 10
24 | 22 | Демонтаж: выключателей, розеток | 100 шт | 5.7 |  |  | 570 / 100
25 | 22.1 | Розетка штепсельная: утопленного типа при скрытой проводке | 100 шт | 5.7
26 | 23 | Розетка скрытой проводки с заземлением | 100 шт | 5.7 |  |  | 570 / 100
27 | 24 | Демонтаж: светильников для люминесцентных ламп | 100 шт | 8.36 |  |  | (732+104) / 100
28 | 25 | Демонтаж: светильников с лампами накаливания | 100 шт | 0.4 |  |  | 40 / 100
29 | 26 | Светильник отдельно устанавливаемый: на штырях с количеством ламп в светильнике до 4 | 100 шт | 7.32 |  |  | 732 / 100
30 | 27 | Светильник встраиваемый растровый с белым параболическим отражателем (5 перемычек), типа ЛВО 13-4х18-731/5 | шт | 732
31 | 28 | Лампы люминесцентные ртутные низкого давления ЛБ 18 | 10 шт | 292.8 |  |  | (732*4) / 10
32 | 29 | Светильник отдельно устанавливаемый: на штырях с количеством ламп в светильнике 2 | 100 шт | 1.04 |  |  | 104 / 100
33 | 30 | Светильники аварийного освещения с люминесцентными лампами, в комплекте с аккумуляторными батареями, потолочно-настенные, мощность 2х8 Вт, цоколь G5, IP20, размер 490х140х62 мм | шт | 104
34 | 31 | Лампы люминесцентные ртутные низкого давления ЛБ 18 | 10 шт | 20.8 |  |  | (104*2) / 10
35 | 32 | Светильник потолочный или настенный с креплением винтами или болтами для помещений: с нормальными условиями среды, одноламповый | 100 шт | 0.4 |  |  | 40 / 100
36 | 33 | Светильник, типа НПП 03-100-002 | шт | 40
37 | 34 | Лампа энергосберегающая 55W/4U E27 | шт | 40
Раздел 2. Слаботочные системы (без учета стоимости метериалов и оборудования)
38 | 35 | Извещатель ПС автоматический: дымовой, фотоэлектрический, радиоизотопный, световой в нормальном исполнении (ДЕМОНТАЖ) | шт | 482
39 | 36 | Извещатель ПС автоматический: дымовой, фотоэлектрический, радиоизотопный, световой в нормальном исполнении | шт | 482
40 | 37 | Демонтаж винипластовых труб, проложенных на скобах диаметром: до 50 мм | 100 м труб | 3.93
41 | 38 | Короба пластмассовые: шириной до 40 мм | 100 м | 3.93
42 | 39 | Демонтаж проводов из труб суммарным сечением: до 6 мм2 | 100 м труб | 3.93
43 | 40 | Провод в коробах, сечением: до 6 мм2 | 100 м | 3.93
Составил: _________________ /Д.А. Рылов/
Проверил: _________________ /С.К. Сайда/
Утверждаю : Врио директора МБОУ СОШ № 11 им. С.М.Жолоба _______________А.Я.Ясюк
Note on A7: ЛокСмета::<Номер позиции по порядку (в актах выполненных работ)>
Note on B7: ЛокСмета::<Номер позиции по смете>
Note on C7: ЛокСмета::<Наименование (текстовая часть) расценки>
Note on D7: ЛокСмета::<Ед. измерения по расценке>
Note on E7: ЛокСмета::<Количество всего (физ. объем) по позиции>
Note on F7: ЛокСмета::<Ссылки на чертежи из таблицы расчета (объединённые)> <Ссылка на чертежи>
Note on G7: ЛокСмета::<Наименования из таблицы расчета (объединённые)>
Note on H7: ЛокСмета::<Формулы из таблицы расчета (объединённые)> <Формула расчета физ. объема>
Note on A55: Хвост::<подпись 300 атрибут 970 значение> _________________ /<подпись 300 значение>/
Note on A57: Хвост::<подпись 310 атрибут 970 значение> _________________ /<подпись 310 значение>/